## MSX2pp
TangPrimer25K GW5A-LV25MG121C1/l0 (Arora V)
| # | Name | BANK | Memo | Assign | Dir | # | Name | BANK | Memo | Assign | Dir | # | Name | BANK | Memo | Assign | Dir | # | Name | BANK | Memo | Assign | Dir
| 2 | GND | - |  | - | - | 1 | GND | - |  | - | - | 2 | VCCIO2/3 |  | Input | - | - | 1 | GND | - |  | - | -
| 4 | H5 | 1 | GCLKT | clk14m | in | 3 | L9 | 0 |  | slot_a0 | out | 4 | VCCIO2/3 |  | Input | - | - | 3 | B2 | 5 |  | slot_cs1_n | out
| 6 | J5 | 1 | GCLKC | sub_clk | out | 5 | K9 | 0 |  | slot_a1 | out | 6 | L2 | 2 |  | slot_m1_n | out | 5 | C2 | 5 |  | slot_cs2_n | out
| 8 | L5 | 1 | GCLKT | sub_d0_miso | in | 7 | J8 | 0 | GCLK | slot_a2 | out | 8 | L1 | 2 |  | slot_iorq_n | out | 7 | F2 | 5 | GCLKT | slot_cs12_n | out
| 10 | K5 | 1 | GCLKC | sub_d1_miso | in | 9 | K8 | 0 | GCLK | slot_a3 | out | 10 | K1 | 2 |  | slot_merq_n | out | 9 | F1 | 5 | GCLKC | slot_sltsl1_n | out
| 12 | H8 | 1 |  | sub_d0_mosi | out | 11 | F7 | 0 | GCLK | slot_a4 | out | 12 | K2 | 2 |  | slot_wr_n | out | 11 | A1 | 5 |  | slot_sltsl2_n | out
| 14 | H7 | 1 |  | sub_d1_mosi | out | 13 | F6 | 0 | GCLK | slot_a5 | out | 14 | J4 | 2 |  | slot_rd_n | out | 13 | D8 | 5 |  | slot_rfsh_n | out
| 16 | G7 | 1 |  | key_sclk | out | 15 | GND | - |  | - | - | 16 | K4 | 2 |  | slot_reset_n | out | 15 | E1 | 5 | GCLKC | slot_wait_n | in
| 18 | G8 | 1 |  | key_mosi | out | 17 | E8 | 4 | READY |  |  | 18 | G2 | 2 | RPLL | slot_clock | out | 17 | D1 | 5 |  | slot_int_n | in
| 20 | F5 | 1 |  | key_miso | out | 19 | B3 | 4 | UART_RX | uart_rx | in | 20 | G1 | 2 |  | slot_dir | out | 19 | GND | - |  | - | -
| 22 | G5 | 1 |  | sdram_clk | out | 21 | C3 | 4 | UART_TX | uart_tx | out | 22 | L4 | 2 | GCLKT | slot_d0 | in/out | 21 | C1 | 10 | TCK | - | -
| 24 | VCCIO0/1 | - | Input | - | - | 23 | E3 | 4 |  |  |  | 24 | L3 | 2 | GCLKC | slot_d1 | in/out | 23 | B1 | 10 | TMS | - | -
| 26 | VCCIO0/1 | - | Input | - | - | 25 | D7 | 4 | DONE |  |  | 26 | J1 | 2 | GCLKT | slot_d2 | in/out | 25 | A2 | 10 | TDO | - | -
| 28 | GND | - |  | - | - | 27 | GND | - |  | - | - | 28 | J2 | 2 | GCLKC | slot_d3 | in/out | 27 | A3 | 10 | TDI | - | -
| 30 | L6 | 7 |  | sdram_cke |  | 29 | VCCIO6/7 | - | Input | - | - | 30 | G4 | 3 | GCLKT | slot_d4 | in/out | 29 | GND | - |  | - | -
| 32 | K6 | 7 |  | sdram_cs_n |  | 31 | VCCIO6/7 | - | Input | - | - | 32 | H4 | 3 | GCLKC | slot_d5 | in/out | 31 | M0_D3_P | MIPI
| 34 | K7 | 7 |  | sdram_cas_n |  | 33 | J11 | 7 | GCLK | slot_a6 | out | 34 | H1 | 3 | GCLKT | slot_d6 | in/out | 33 | M0_D3_N | MIPI
| 36 | J7 | 7 |  | sdram_ras_n |  | 35 | J10 | 7 | GCLK | slot_a7 | out | 36 | H2 | 3 | GCLKC | slot_d7 | in/out | 35 | GND | - |  | - | -
| 38 | L7 | 7 |  | sdra_we_n |  | 37 | H11 | 7 | GCLK | slot_a8 | out | 38 | VDD_1V8 | - | Output |  |  | 37 | M0_D2_P | MIPI
| 40 | L8 | 7 |  |  |  | 39 | H10 | 7 | GCLK | slot_a9 | out | 40 | VDD_1V8 | - | Output |  |  | 39 | M0_D2_N | MIPI
| 42 | L10 | 7 |  |  |  | 41 | G11 | 7 |  | slot_a10 | out | 42 | VDD_2V5 | - | Output |  |  | 41 | GND | - |  | - | -
| 44 | K10 | 7 |  |  |  | 43 | G10 | 7 |  | slot_a11 | out | 44 | VDD_2V5 | - | Output |  |  | 43 | M0_CK_P | MIPI
| 46 | L11 | 7 |  |  |  | 45 | GND | - |  | - | - | 46 | VDD_3V3 | - | Output |  |  | 45 | M0_CK_N | MIPI
| 48 | L11 | 7 |  |  |  | 47 | D11 | 6 |  | slot_a12 | out | 48 | VDD_3V3 | - | Output |  |  | 47 | GND | - |  | - | -
| 50 | GND | - |  | - | - | 49 | D10 | 6 |  | slot_a13 | out | 50 | VDD_3V3 | - | Output |  |  | 49 | M0_D1_P | MIPI
| 52 | E11 | 6 | GCLKT | audio_bclk | out | 51 | C11 | 6 | GCLK | slot_a14 | out | 52 | VDD_5V | - | Input |  |  | 51 | M0_D1_N | MIPI
| 54 | E10 | 6 | GCLKC | audio_lrclk | out | 53 | C10 | 6 | GCLK | slot_a15 | out | 54 | VDD_5V | - | Input |  |  | 53 | GND | - |  | - | -
| 56 | A11 | 6 |  | audio_sdata | out | 55 | B11 | 6 | RPLL |  |  | 56 | VDD_5V | - | Input |  |  | 55 | M0_D0_P | MIPI
| 58 | A10 | 6 |  |  |  | 57 | B10 | 6 |  |  |  | 58 | VDD_5V | - | Input |  |  | 57 | M0_D0_N | MIPI
| 60 | GND | - |  | - | - | 59 | GND | - |  | - | - | 60 | VDD_5V | - | Input |  |  | 59 | GND | - |  | - | -
| # | Name | BANK | Memo | Assign | Dir | # | Name | BANK | Memo | Assign | Dir | # | Name | BANK | Memo | Assign | Dir | # | Name | BANK | Memo | Assign | Dir
| 2 | GND | - |  | - | - | 1 | GND | - |  | - | - | 2 | VCCIO2/3 |  | Input | - | - | 1 | GND | - |  | - | -
| 4 | H5 | 1 | GCLKT | clk14m | in | 3 | L9 | 0 |  |  |  | 4 | VCCIO2/3 |  | Input | - | - | 3 | B2 | 5
| 6 | J5 | 1 | GCLKC |  |  | 5 | K9 | 0 |  |  |  | 6 | L2 | 2 |  | sub_d0_mosi | in | 5 | C2 | 5
| 8 | L5 | 1 | GCLKT |  |  | 7 | J8 | 0 | GCLK |  |  | 8 | L1 | 2 |  | sub_d1_mosi | in | 7 | F2 | 5 | GCLKT
| 10 | K5 | 1 | GCLKC |  |  | 9 | K8 | 0 | GCLK |  |  | 10 | K1 | 2 |  | sub_d2_mosi | in | 9 | F1 | 5 | GCLKC
| 12 | H8 | 1 |  |  |  | 11 | F7 | 0 | GCLK |  |  | 12 | K2 | 2 |  | sub_d3_mosi | in | 11 | A1 | 5
| 14 | H7 | 1 |  |  |  | 13 | F6 | 0 | GCLK |  |  | 14 | J4 | 2 |  | sub_d0_miso | out | 13 | D8 | 5
| 16 | G7 | 1 |  |  |  | 15 | GND | - |  | - | - | 16 | K4 | 2 |  | sub_d1_miso | out | 15 | E1 | 5 | GCLKC
| 18 | G8 | 1 |  |  |  | 17 | E8 | 4 | READY |  |  | 18 | G2 | 2 | RPLL | sub_d2_miso | out | 17 | D1 | 5
| 20 | F5 | 1 |  |  |  | 19 | B3 | 4 | UART_RX |  |  | 20 | G1 | 2 |  | sub_d3_miso | out | 19 | GND | - |  | - | -
| 22 | G5 | 1 |  |  |  | 21 | C3 | 4 | UART_TX |  |  | 22 | L4 | 2 | GCLKT | sub_clk | in | 21 | C1 | 10 | TCK | - | -
| 24 | VCCIO0/1 | - | Input | - | - | 23 | E3 | 4 |  |  |  | 24 | L3 | 2 | GCLKC |  |  | 23 | B1 | 10 | TMS | - | -
| 26 | VCCIO0/1 | - | Input | - | - | 25 | D7 | 4 | DONE |  |  | 26 | J1 | 2 | GCLKT |  |  | 25 | A2 | 10 | TDO | - | -
| 28 | GND | - |  | - | - | 27 | GND | - |  | - | - | 28 | J2 | 2 | GCLKC |  |  | 27 | A3 | 10 | TDI | - | -
| 30 | L6 | 7 |  | video_r0 |  | 29 | VCCIO6/7 | - | Input | - | - | 30 | G4 | 3 | GCLKT |  |  | 29 | GND | - |  | - | -
| 32 | K6 | 7 |  | video_r1 |  | 31 | VCCIO6/7 | - | Input | - | - | 32 | H4 | 3 | GCLKC |  |  | 31 | M0_D3_P | MIPI
| 34 | K7 | 7 |  | video_r2 |  | 33 | J11 | 7 | GCLK | video_b0 |  | 34 | H1 | 3 | GCLKT |  |  | 33 | M0_D3_N | MIPI
| 36 | J7 | 7 |  | video_r3 |  | 35 | J10 | 7 | GCLK | video_b1 |  | 36 | H2 | 3 | GCLKC |  |  | 35 | GND | - |  | - | -
| 38 | L7 | 7 |  | video_r4 |  | 37 | H11 | 7 | GCLK | video_b2 |  | 38 | VDD_1V8 | - | Output |  |  | 37 | M0_D2_P | MIPI
| 40 | L8 | 7 |  | video_g0 |  | 39 | H10 | 7 | GCLK | video_b3 |  | 40 | VDD_1V8 | - | Output |  |  | 39 | M0_D2_N | MIPI
| 42 | L10 | 7 |  | video_g1 |  | 41 | G11 | 7 |  | video_b4 |  | 42 | VDD_2V5 | - | Output |  |  | 41 | GND | - |  | - | -
| 44 | K10 | 7 |  | video_g2 |  | 43 | G10 | 7 |  |  |  | 44 | VDD_2V5 | - | Output |  |  | 43 | M0_CK_P | MIPI
| 46 | L11 | 7 |  | video_g3 |  | 45 | GND | - |  | - | - | 46 | VDD_3V3 | - | Output |  |  | 45 | M0_CK_N | MIPI
| 48 | L11 | 7 |  | video_g4 |  | 47 | D11 | 6 |  |  |  | 48 | VDD_3V3 | - | Output |  |  | 47 | GND | - |  | - | -
| 50 | GND | - |  | - | - | 49 | D10 | 6 |  |  |  | 50 | VDD_3V3 | - | Output |  |  | 49 | M0_D1_P | MIPI
| 52 | E11 | 6 | GCLKT | video_clk |  | 51 | C11 | 6 | GCLK |  |  | 52 | VDD_5V | - | Input |  |  | 51 | M0_D1_N | MIPI
| 54 | E10 | 6 | GCLKC | video_hs |  | 53 | C10 | 6 | GCLK |  |  | 54 | VDD_5V | - | Input |  |  | 53 | GND | - |  | - | -
| 56 | A11 | 6 |  | video_vs |  | 55 | B11 | 6 | RPLL |  |  | 56 | VDD_5V | - | Input |  |  | 55 | M0_D0_P | MIPI
| 58 | A10 | 6 |  | video_den |  | 57 | B10 | 6 |  |  |  | 58 | VDD_5V | - | Input |  |  | 57 | M0_D0_N | MIPI
| 60 | GND | - |  | - | - | 59 | GND | - |  | - | - | 60 | VDD_5V | - | Input |  |  | 59 | GND | - |  | - | -

## Base
TangPrimer25K GW5A-LV25MG121C1/l0 (Arora V)
# | Name | BANK | Memo | Assign | # | Name | BANK | Memo | Assign |  | # | Name | BANK | Memo | Assign | # | Name | BANK | Memo | Assign
2 | GND | - |  | - | 1 | GND | - |  | - |  | 2 | VCCIO2/3 |  | Input |  | 1 | GND | - |  | -
4 | H5 | 1 | GCLKT |  | 3 | L9 | 0 |  |  |  | 4 | VCCIO2/3 |  | Input |  | 3 | B2 | 5
6 | J5 | 1 | GCLKC |  | 5 | K9 | 0 |  |  |  | 6 | L2 | 2 |  |  | 5 | C2 | 5
8 | L5 | 1 | GCLKT |  | 7 | J8 | 0 | GCLK |  |  | 8 | L1 | 2 |  |  | 7 | F2 | 5 | GCLKT
10 | K5 | 1 | GCLKC |  | 9 | K8 | 0 | GCLK |  |  | 10 | K1 | 2 |  |  | 9 | F1 | 5 | GCLKC
12 | H8 | 1 |  |  | 11 | F7 | 0 | GCLK |  |  | 12 | K2 | 2 |  |  | 11 | A1 | 5
14 | H7 | 1 |  |  | 13 | F6 | 0 | GCLK |  |  | 14 | J4 | 2 |  |  | 13 | D8 | 5
16 | G7 | 1 |  |  | 15 | GND | - |  | - |  | 16 | K4 | 2 |  |  | 15 | E1 | 5 | GCLKC
18 | G8 | 1 |  |  | 17 | E8 | 4 | READY |  |  | 18 | G2 | 2 | RPLL |  | 17 | D1 | 5
20 | F5 | 1 |  |  | 19 | B3 | 4 | UART_RX |  |  | 20 | G1 | 2 |  |  | 19 | GND | - |  | -
22 | G5 | 1 |  |  | 21 | C3 | 4 | UART_TX |  |  | 22 | L4 | 2 | GCLKT |  | 21 | C1 | 10
24 | VCCIO0/1 | - | Input | - | 23 | E3 | 4 |  | - |  | 24 | L3 | 2 | GCLKC |  | 23 | B1 | 10
26 | VCCIO0/1 | - | Input | - | 25 | D7 | 4 | DONE | - |  | 26 | J1 | 2 | GCLKT |  | 25 | A2 | 10
28 | GND | - |  | - | 27 | GND | - |  | - |  | 28 | J2 | 2 | GCLKC |  | 27 | A3 | 10
30 | L6 | 7 |  |  | 29 | VCCIO6/7 | - | Input | - |  | 30 | G4 | 3 | GCLKT |  | 29 | GND | - |  | -
32 | K6 | 7 |  |  | 31 | VCCIO6/7 | - | Input | - |  | 32 | H4 | 3 | GCLKC |  | 31 | M0_D3_P | MIPI
34 | K7 | 7 |  |  | 33 | J11 | 7 | GCLK |  |  | 34 | H1 | 3 | GCLKT |  | 33 | M0_D3_N | MIPI
36 | J7 | 7 |  |  | 35 | J10 | 7 | GCLK |  |  | 36 | H2 | 3 | GCLKC |  | 35 | GND | - |  | -
38 | L7 | 7 |  |  | 37 | H11 | 7 | GCLK |  |  | 38 | VDD_1V8 | - | Output |  | 37 | M0_D2_P | MIPI
40 | L8 | 7 |  |  | 39 | H10 | 7 | GCLK |  |  | 40 | VDD_1V8 | - | Output |  | 39 | M0_D2_N | MIPI
42 | L10 | 7 |  |  | 41 | G11 | 7 |  |  |  | 42 | VDD_2V5 | - | Output |  | 41 | GND | - |  | -
44 | K10 | 7 |  |  | 43 | G10 | 7 |  |  |  | 44 | VDD_2V5 | - | Output |  | 43 | M0_CK_P | MIPI
46 | L11 | 7 |  |  | 45 | GND | - |  | - |  | 46 | VDD_3V3 | - | Output |  | 45 | M0_CK_N | MIPI
48 | L11 | 7 |  |  | 47 | D11 | 6 |  |  |  | 48 | VDD_3V3 | - | Output |  | 47 | GND | - |  | -
50 | GND | - |  | - | 49 | D10 | 6 |  |  |  | 50 | VDD_3V3 | - | Output |  | 49 | M0_D1_P | MIPI
52 | E11 | 6 | GCLKT |  | 51 | C11 | 6 | GCLK |  |  | 52 | VDD_5V | - | Input |  | 51 | M0_D1_N | MIPI
54 | E10 | 6 | GCLKC |  | 53 | C10 | 6 | GCLK |  |  | 54 | VDD_5V | - | Input |  | 53 | GND | - |  | -
56 | A11 | 6 |  |  | 55 | B11 | 6 | RPLL |  |  | 56 | VDD_5V | - | Input |  | 55 | M0_D0_P | MIPI
58 | A10 | 6 |  |  | 57 | B10 | 6 |  |  |  | 58 | VDD_5V | - | Input |  | 57 | M0_D0_N | MIPI
60 | GND | - |  | - | 59 | GND | - |  | - |  | 60 | VDD_5V | - | Input |  | 59 | GND | - |  | -