## FPGA MSX
|  | FPGA for CPU/SOUND |  |  |  |  | FPGA for VDP
PIN |  |  | 電圧注意 |  | PIN |  |  | 電圧注意
1 | T13_RXO | Bank2 |  | FPGA_RXO | 1 | T13_RXO | Bank2 |  | FPGA_RXO
2 | GND |  |  |  | 2 | GND
3 | GND |  |  |  | 3 | GND
4 | +5V |  |  |  | 4 | +5V
5 | +5V |  |  |  | 5 | +5V
6 | +5V |  |  |  | 6 | +5V
7 | +5V |  |  |  | 7 | +5V
8 | GND |  |  |  | 8 | GND
9 | GND |  |  |  | 9 | GND
10 | NA |  |  |  | 10 | NA
11 | M11_TXO | Bank2 GCLKC_2 |  | FPGA_TXO | 11 | M11_TXO | Bank2 GCLKC_2 |  | FPGA_TXO
12 | NA |  |  |  | 12 | NA
13 | GND |  |  |  | 13 | GND
14 | GND |  |  |  | 14 | GND
15 | T10_RSTn | Bank3 SI/D2 |  | FPGA_RST_N | 15 | T10_RSTn | Bank3 SI/D2 |  | FPGA_RST_N
16 | NA |  |  |  | 16 | NA
17 | NA |  |  |  | 17 | NA
18 | NA |  |  |  | 18 | NA
19 | GND |  |  |  | 19 | GND
20 | GND |  |  |  | 20 | GND
21 | NA |  |  |  | 21 | NA
22 | +3V3 |  |  |  | 22 | +3V3
23 | NA |  |  |  | 23 | NA
24 | +3V3 |  |  |  | 24 | +3V3
25 | GND |  |  |  | 25 | GND
26 | GND |  |  |  | 26 | GND |  |  |  | PIN
27 | T6 | Bank3 |  | VDP_SCLK | 27 | T6 | Bank3 |  | DISP_R0 | 1 | VLED-
28 | R16 | Bank1 |  | SLT_CS1_N | 28 | R16 | Bank1 |  | VDP_SCLK | 2 | VLED+
29 | P6 | Bank3 |  | VDP_MOSI | 29 | P6 | Bank3 |  | DISP_R1 | 3 | GND
30 | P15 | Bank1 |  | SLT_CS2_N | 30 | P15 | Bank1 |  | VDP_SDI | 4 | 3V3
31 | GND |  |  |  | 31 | GND |  |  |  | 5 | GND
32 | GND |  |  |  | 32 | GND |  |  |  | 6 | GND
33 | T7 | Bank3 GCLKT_3 |  | CLOCK | 33 | T7 | Bank3 GCLKT_3 |  | CLOCK | 7 | DISP_R0
34 | P16 | Bank1 |  | SLT_CS12_N | 34 | P16 | Bank1 |  | VDP_SDO | 8 | DISP_R1
35 | R8 | Bank3 GCLKC_3 |  | VDP_MISO | 35 | R8 | Bank3 GCLKC_3 |  | DISP_R2 | 9 | DISP_R2
36 | N15 | Bank1 |  | SLT_SLTSL1_N | 36 | N15 | Bank1 |  |  | 10 | DISP_R3
37 | GND |  |  |  | 37 | GND |  |  |  | 11 | DISP_R4
38 | GND |  |  |  | 38 | GND |  |  |  | 12 | DISP_R5
39 | T8 | Bank3 |  |  | 39 | T8 | Bank3 |  | DISP_R3 | 13 | GND
40 | N16 | Bank1 |  | SLT_SLTSL2_N | 40 | N16 | Bank1 |  |  | 14 | GND
41 | P8 | Bank3 |  |  | 41 | P8 | Bank3 |  | DISP_R4 | 15 | DISP_G0
42 | N14 | Bank1 |  | SLT_RFSH_N | 42 | N14 | Bank1 |  |  | 16 | DISP_G1
43 | GND |  |  |  | 43 | GND |  |  |  | 17 | DISP_G2
44 | L16 | Bank1 |  | SLT_WAIT_N | 44 | L16 | Bank1 |  |  | 18 | DISP_G3
45 | T9 | Bank3 DIN/CLKHOLD_N |  |  | 45 | T9 | Bank3 DIN/CLKHOLD_N |  | DISP_R5 | 19 | DISP_G4
46 | L14 | Bank1 |  | SLT_INT_N | 46 | L14 | Bank1 |  |  | 20 | DISP_G5
47 | P9 | Bank3 DOUT/WE_N |  |  | 47 | P9 | Bank3 DOUT/WE_N |  |  | 21 | GND
48 | GND |  |  |  | 48 | GND |  |  |  | 22 | GND
49 | GND |  |  |  | 49 | GND |  |  |  | 23 | DISP_B0
50 | K15 | Bank1 |  | SLT_M1_N | 50 | K15 | Bank1 |  |  | 24 | DISP_B1
51 | P11 | Bank2 |  | PSG_A0 | 51 | P11 | Bank2 |  | DISP_G0 | 25 | DISP_B2
52 | K14 | Bank1 |  | SLT_BUSDIR_N | 52 | K14 | Bank1 |  |  | 26 | DISP_B3
53 | T11 | Bank2 |  | PSG_A1 | 53 | T11 | Bank2 |  | DISP_G1 | 27 | DISP_B4
54 | GND |  |  |  | 54 | GND |  |  |  | 28 | DISP_B5
55 | GND |  |  |  | 55 | GND |  |  |  | 29 | GND
56 | K16 | Bank0 |  | SLT_IORQ_N | 56 | K16 | Bank0 |  |  | 30 | DISP_CLK
57 | R11 | Bank2 |  | PSG_A2 | 57 | R11 | Bank2 |  | DISP_G2 | 31 | 3V3
58 | J15 | Bank0 |  | SLT_MREQ_N | 58 | J15 | Bank0 |  |  | 32 | DISP_HSYNC
59 | T12 | Bank2 |  | PSG_A3 | 59 | T12 | Bank2 |  | DISP_G3 | 33 | DISP_VSYNC
60 | GND |  |  |  | 60 | GND |  |  |  | 34 | DISP_EN
61 | GND |  |  |  | 61 | GND |  |  |  | 35 | NC
62 | H16 | Bank0 |  | SLT_WR_N | 62 | H16 | Bank0 |  |  | 36 | GND
63 | R12 | Bank2 |  | PSG_A4 | 63 | R12 | Bank2 |  | DISP_G4 | 37 | NC
64 | H14 | Bank0 |  | SLT_RD_N | 64 | H14 | Bank0 |  |  | 38 | NC
65 | P13 | Bank2 |  | PSG_A5 | 65 | P13 | Bank2 |  | DISP_G5 | 39 | NC
66 | GND |  |  |  | 66 | GND |  |  |  | 40 | NC
67 | R13 | Bank2 |  |  | 67 | R13 | Bank2
68 | G16 | Bank0 |  | SLT_RESET_N | 68 | G16 | Bank0
69 | T14 | Bank2 |  |  | 69 | T14 | Bank2
70 | H15 | Bank0 |  | SLT_A9 | 70 | H15 | Bank0
71 | GND |  |  |  | 71 | GND
72 | GND |  |  |  | 72 | GND
73 | M15 | Bank1 |  |  | 73 | M15 | Bank1
74 | L3 | Bank4 | 1.5V | POWER_LED | 74 | L3 | Bank4 | 1.5V
75 | M14 | Bank1 |  |  | 75 | M14 | Bank1
76 | K11 | Bank1 |  | SLT_A15 | 76 | K11 | Bank1
77 | F13 | Bank0 |  | PSG_B0 | 77 | F13 | Bank0
78 | K12 | Bank1 |  | SLT_A11 | 78 | K12 | Bank1
79 | G12 | Bank0 |  | PSG_B1 | 79 | G12 | Bank0
80 | K13 | Bank1 |  | SLT_A10 | 80 | K13 | Bank1
81 | T15 | Bank2 |  | PSG_B2 | 81 | T15 | Bank2
82 | NA |  |  |  | 82 | NA
83 | J16 | Bank0 |  | PSG_B3 | 83 | J16 | Bank0 |  | DISP_B0
84 | H13 | Bank0 |  | SLT_A7 | 84 | H13 | Bank0
85 | J14 | Bank0 |  | PSG_B4 | 85 | J14 | Bank0 |  | DISP_B1
86 | J12 | Bank0 |  | SLT_A6 | 86 | J12 | Bank0
87 | NA |  |  |  | 87 | NA
88 | NA |  |  |  | 88 | NA
89 | G14 | Bank0 |  | PSG_B5 | 89 | G14 | Bank0 |  | DISP_B2
90 | H12 | Bank0 |  | SLT_A12 | 90 | H12 | Bank0
91 | G15 | Bank0 |  | PSG_B6 | 91 | G15 | Bank0 |  | DISP_B3
92 | G11 | Bank0 |  | SLT_A8 | 92 | G11 | Bank0
93 | NA |  |  |  | 93 | NA
94 | NA |  |  |  | 94 | NA
95 | F14 | Bank0 |  |  | 95 | F14 | Bank0 |  | DISP_B4
96 | B10 | Bank3 RECONFIG_N |  | OPEN | 96 | B10 | Bank3 RECONFIG_N |  | OPEN
97 | F16 | Bank0 |  |  | 97 | F16 | Bank0 |  | DISP_B5
98 | A13 | Bank3 READY |  | OPEN | 98 | A13 | Bank3 READY |  | OPEN
99 | NA |  |  |  | 99 | NA
100 | NA |  |  |  | 100 | NA
101 | E15 | Bank1 |  |  | 101 | E15 | Bank1 |  | DISP_HSYNC
102 | NA |  |  |  | 102 | NA
103 | D14 | Bank1 |  |  | 103 | D14 | Bank1 |  | DISP_VSYNC
104 | NA |  |  |  | 104 | NA
105 | NA |  |  |  | 105 | NA
106 | NA |  |  |  | 106 | NA
107 | A15 | Bank7 |  |  | 107 | A15 | Bank7 |  | DISP_CLK
108 | NA |  |  |  | 108 | NA
109 | B14 | Bank7 |  | CON_SCLK | 109 | B14 | Bank7 |  | DISP_EN |  | CON | 制御用マイコンとの接続
110 | NA |  |  |  | 110 | NA
111 | NA |  |  |  | 111 | NA |  |  |  |  | PSG | 汎用入出力
112 | NA |  |  |  | 112 | NA
113 | A14 | Bank7 LPLL1_C_fb |  | CON_MOSI | 113 | A14 | Bank7 LPLL1_C_fb
114 | NA |  |  |  | 114 | NA
115 | B13 | Bank7 LPLL1_T_fb |  | CON_MISO | 115 | B13 | Bank7 LPLL1_T_fb
116 | NA |  |  |  | 116 | NA
117 | NA |  |  |  | 117 | NA
118 | NA |  |  |  | 118 | NA
119 | C12 | Bank7 LPLL1_T_in |  |  | 119 | C12 | Bank7 LPLL1_T_in
120 | NA |  |  |  | 120 | NA
121 | B12 | Bank7 LPLL1_C_in |  |  | 121 | B12 | Bank7 LPLL1_C_in
122 | NA |  |  |  | 122 | NA
123 | A12 | Bank7 |  |  | 123 | A12 | Bank7
124 | NA |  |  |  | 124 | NA
125 | C11 | Bank7 |  |  | 125 | C11 | Bank7
126 | NA |  |  |  | 126 | NA
127 | GND |  |  |  | 127 | GND
128 | GND |  |  |  | 128 | GND
129 | B11 | Bank7 |  |  | 129 | B11 | Bank7
130 | E16 | Bank0 |  | SLT_A14 | 130 | E16 | Bank0
131 | A11 | Bank7 |  |  | 131 | A11 | Bank7
132 | F15 | Bank0 |  | SLT_A13 | 132 | F15 | Bank0
133 | GND |  |  |  | 133 | GND
134 | GND |  |  |  | 134 | GND
135 | C10 | Bank3 SCLK |  |  | 135 | C10 | Bank3 SCLK
136 | C13 | Bank3 DONE |  | OPEN | 136 | C13 | Bank3 DONE |  | OPEN
137 | NA |  |  |  | 137 | NA
138 | GND |  |  |  | 138 | GND
139 | GND |  |  |  | 139 | GND
140 | D16 | Bank0 |  | SLT_A1 | 140 | D16 | Bank0
141 | NA |  |  |  | 141 | NA
142 | E14 | Bank0 |  | SLT_A0 | 142 | E14 | Bank0
143 | B8 | Bank6 TMS | 1.5V | JTAG_TMS | 143 | B8 | Bank6 TMS | 1.5V | JTAG_TMS
144 | GND |  |  |  | 144 | GND
145 | GND |  |  |  | 145 | GND
146 | C9 | Bank7 |  | SLT_A3 | 146 | C9 | Bank7
147 | C6 | Bank2 TDO |  | JTAG_TDO | 147 | C6 | Bank2 TDO |  | JTAG_TDO
148 | A9 | Bank7 GCLKT_7 |  | SLT_A2 | 148 | A9 | Bank7 GCLKT_7
149 | A7 | Bank2 TCK |  | JTAG_TCK | 149 | A7 | Bank2 TCK |  | JTAG_TCK
150 | GND |  |  |  | 150 | GND
151 | GND |  |  |  | 151 | GND
152 | L12 | Bank1 |  | SLT_A5 | 152 | L12 | Bank1
153 | A6 | Bank2 TDI |  | JTAG_TDI | 153 | A6 | Bank2 TDI |  | JTAG_TDI
154 | J11 | Bank1 |  | SLT_A4 | 154 | J11 | Bank1
155 | GND |  |  |  | 155 | GND
156 | GND |  |  |  | 156 | GND
157 | C7 | Bank6 | 1.5V | KANA_LED | 157 | C7 | Bank6 | 1.5V | LED0
158 | E9 | Bank6 | 1.5V | CAPS_LED | 158 | E9 | Bank6 | 1.5V | LED1
159 | D7 | Bank6 | 1.5V | HIGHSP_LED | 159 | D7 | Bank6 | 1.5V | LED2
160 | E8 | Bank6 LPLL2_C_in | 1.5V | ACCESS_LED | 160 | E8 | Bank6 LPLL2_C_in | 1.5V | LED3
161 | GND |  |  |  | 161 | GND
162 | GND |  |  |  | 162 | GND
163 | T2 | Bank4 | 1.5V | DIP_SW0 | 163 | T2 | Bank4 | 1.5V | DIP_SW0
164 | +3V3 |  |  |  | 164 | +3V3
165 | T3 | Bank4 | 1.5V | DIP_SW1 | 165 | T3 | Bank4 | 1.5V | DIP_SW1
166 | +3V3 |  |  |  | 166 | +3V3
167 | GND |  |  |  | 167 | GND
168 | GND |  |  |  | 168 | GND
169 | T4 | Bank4 | 1.5V | DIP_SW2 | 169 | T4 | Bank4 | 1.5V | DIP_SW2
170 | NA |  |  |  | 170 | NA
171 | T5 | Bank4 | 1.5V | DIP_SW3 | 171 | T5 | Bank4 | 1.5V | DIP_SW3
172 | GND |  |  |  | 172 | GND
173 | GND |  |  |  | 173 | GND
174 | NA |  |  |  | 174 | NA
175 | N6 | Bank3 |  | SND_BCK | 175 | N6 | Bank3
176 | F10 | Bank7 |  | SLT_D1 | 176 | F10 | Bank7
177 | N7 | Bank3 |  | SND_DIN | 177 | N7 | Bank3
178 | GND |  |  |  | 178 | GND
179 | GND |  |  |  | 179 | GND
180 | D11 | Bank7 |  | SLT_D0 | 180 | D11 | Bank7
181 | N9 | Bank3 SSPI_CS_N/D0 |  | SND_WS | 181 | N9 | Bank3 SSPI_CS_N/D0
182 | D10 | Bank7 |  | SLT_D3 | 182 | D10 | Bank7
183 | R9 | Bank3 FASTRD_N/D3 |  | SND_EN | 183 | R9 | Bank3 FASTRD_N/D3
184 | GND |  |  |  | 184 | GND
185 | GND |  |  |  | 185 | GND
186 | E10 | Bank7 |  | SLT_D2 | 186 | E10 | Bank7
187 | NA |  |  |  | 187 | NA
188 | NA |  |  |  | 188 | NA
189 | GND |  |  |  | 189 | GND
190 | GND |  |  |  | 190 | GND
191 | N8 | Bank3 |  |  | 191 | N8 | Bank3
192 | R7 | Bank3 |  | SLT_D5 | 192 | R7 | Bank3
193 | L9 | Bank3 |  | SLT_CLOCK | 193 | L9 | Bank3
194 | P7 | Bank3 |  | SLT_D4 | 194 | P7 | Bank3
195 | GND |  |  |  | 195 | GND
196 | GND |  |  |  | 196 | GND
197 | NA |  |  |  | 197 | NA
198 | M6 | Bank3 |  | SLT_D7 | 198 | M6 | Bank3
199 | NA |  |  |  | 199 | NA
200 | L8 | Bank3 |  | SLT_D6 | 200 | L8 | Bank3
201 | NA |  |  |  | 201 | NA
202 | NA |  |  |  | 202 | NA
203 | NA |  |  |  | 203 | NA
204 | NA |  |  |  | 204 | NA

## TangPrimer20K
PIN |  |  | 電圧注意
1 | T13_RXO | Bank2 |  | FPGA_RXO
2 | GND |  |  |  | GW2A-LV18PG256C8/I7
3 | GND
4 | +5V
5 | +5V
6 | +5V
7 | +5V
8 | GND
9 | GND
10 | NA
11 | M11_TXO | Bank2 GCLKC_2 |  | FPGA_TXO
12 | NA
13 | GND
14 | GND
15 | T10_RSTn | Bank3 SI/D2 |  | FPGA_RST_N
16 | NA
17 | NA
18 | NA
19 | GND
20 | GND
21 | NA
22 | +3V3
23 | NA
24 | +3V3
25 | GND
26 | GND
27 | T6 | Bank3
28 | R16 | Bank1
29 | P6 | Bank3
30 | P15 | Bank1
31 | GND
32 | GND
33 | T7 | Bank3 GCLKT_3
34 | P16 | Bank1
35 | R8 | Bank3 GCLKC_3 |  | CLOCK
36 | N15 | Bank1
37 | GND
38 | GND
39 | T8 | Bank3
40 | N16 | Bank1
41 | P8 | Bank3
42 | N14 | Bank1
43 | GND
44 | L16 | Bank1
45 | T9 | Bank3 DIN/CLKHOLD_N
46 | L14 | Bank1
47 | P9 | Bank3 DOUT/WE_N
48 | GND
49 | GND
50 | K15 | Bank1
51 | P11 | Bank2
52 | K14 | Bank1
53 | T11 | Bank2
54 | GND
55 | GND
56 | K16 | Bank0
57 | R11 | Bank2
58 | J15 | Bank0
59 | T12 | Bank2
60 | GND
61 | GND
62 | H16 | Bank0
63 | R12 | Bank2
64 | H14 | Bank0
65 | P13 | Bank2
66 | GND
67 | R13 | Bank2
68 | G16 | Bank0
69 | T14 | Bank2
70 | H15 | Bank0
71 | GND
72 | GND
73 | M15 | Bank1
74 | L3 | Bank4 | 1.5V
75 | M14 | Bank1
76 | K11 | Bank1
77 | F13 | Bank0
78 | K12 | Bank1
79 | G12 | Bank0
80 | K13 | Bank1
81 | T15 | Bank2
82 | NA
83 | J16 | Bank0
84 | H13 | Bank0
85 | J14 | Bank0
86 | J12 | Bank0
87 | NA
88 | NA
89 | G14 | Bank0
90 | H12 | Bank0
91 | G15 | Bank0
92 | G11 | Bank0
93 | NA
94 | NA
95 | F14 | Bank0
96 | B10 | Bank3 RECONFIG_N |  | OPEN
97 | F16 | Bank0
98 | A13 | Bank3 READY |  | OPEN
99 | NA
100 | NA
101 | E15 | Bank1
102 | NA
103 | D14 | Bank1
104 | NA
105 | NA
106 | NA
107 | A15 | Bank7
108 | NA
109 | B14 | Bank7
110 | NA
111 | NA
112 | NA
113 | A14 | Bank7 LPLL1_C_fb
114 | NA
115 | B13 | Bank7 LPLL1_T_fb
116 | NA
117 | NA
118 | NA
119 | C12 | Bank7 LPLL1_T_in
120 | NA
121 | B12 | Bank7 LPLL1_C_in
122 | NA
123 | A12 | Bank7
124 | NA
125 | C11 | Bank7
126 | NA
127 | GND
128 | GND
129 | B11 | Bank7
130 | E16 | Bank0
131 | A11 | Bank7
132 | F15 | Bank0
133 | GND
134 | GND
135 | C10 | Bank3 SCLK
136 | C13 | Bank3 DONE |  | OPEN
137 | NA
138 | GND
139 | GND
140 | D16 | Bank0
141 | NA
142 | E14 | Bank0
143 | B8 | Bank6 TMS | 1.5V | JTAG_TMS
144 | GND
145 | GND
146 | C9 | Bank7
147 | C6 | Bank2 TDO |  | JTAG_TDO
148 | A9 | Bank7 GCLKT_7
149 | A7 | Bank2 TCK |  | JTAG_TCK
150 | GND
151 | GND
152 | L12 | Bank1
153 | A6 | Bank2 TDI |  | JTAG_TDI
154 | J11 | Bank1
155 | GND
156 | GND
157 | C7 | Bank6 | 1.5V
158 | E9 | Bank6 | 1.5V
159 | D7 | Bank6 | 1.5V
160 | E8 | Bank6 LPLL2_C_in | 1.5V
161 | GND
162 | GND
163 | T2 | Bank4 | 1.5V
164 | +3V3
165 | T3 | Bank4 | 1.5V
166 | +3V3
167 | GND
168 | GND
169 | T4 | Bank4 | 1.5V
170 | NA
171 | T5 | Bank4 | 1.5V
172 | GND
173 | GND
174 | NA
175 | N6 | Bank3
176 | F10 | Bank7
177 | N7 | Bank3
178 | GND
179 | GND
180 | D11 | Bank7
181 | N9 | Bank3 SSPI_CS_N/D0
182 | D10 | Bank7
183 | R9 | Bank3 FASTRD_N/D3
184 | GND
185 | GND
186 | E10 | Bank7
187 | NA
188 | NA
189 | GND
190 | GND
191 | N8 | Bank3
192 | R7 | Bank3
193 | L9 | Bank3
194 | P7 | Bank3
195 | GND
196 | GND
197 | NA
198 | M6 | Bank3
199 | NA
200 | L8 | Bank3
201 | NA
202 | NA
203 | NA
204 | NA