## Sheet1
MSX を作る上で必要になる入出力ピン一覧
List of input/output pins needed to build MSX
| # | 分類 | 名前 | 方向 | 幅 | 備考
|  | TOTAL | TOTAL | - | 107
| 1 | global | clock | input | 1 | 3.579545MHz
| 2 | global | reset_n | input | 1 | reset signal (negative logic)
| 3 | cartridge slot | slot_clock | output | 1
| 4 | cartridge slot | slot_reset_n | output | 1
| 5 | cartridge slot | slot_sltsl1_n | output | 1
| 6 | cartridge slot | slot_sltsl2_n | output | 1
| 7 | cartridge slot | slot_iorq_n | output | 1
| 8 | cartridge slot | slot_merq_n | output | 1
| 9 | cartridge slot | slot_rd_n | output | 1
| 10 | cartridge slot | slot_wr_n | output | 1
| 11 | cartridge slot | slot_address | output | 16
| 12 | cartridge slot | slot_data | inout | 8
| 13 | cartridge slot | slot_bus_dir_n | output | 1
| 14 | cartridge slot | slot_cs1_n | output | 1
| 15 | cartridge slot | slot_cs2_n | output | 1
| 16 | cartridge slot | slot_cs12_n | output | 1
| 17 | cartridge slot | slot_reflesh_n | output | 1
| 18 | cartridge slot | slot_wait_n | inout | 1 | 要pull up
| 19 | cartridge slot | slot_int_n | inout | 1 | 要pull up
| 20 | cartridge slot | slot_m1_n | output | 1
| 21 | keyboard | keymatrix_y | output | 4 | 外側でデコードする前提
| 22 | keyboard | keymatrix_x | inout | 8 | 要pull up
| 23 | joystick | joy1_in | input | 6
| 24 | joystick | joy1_out | output | 2
| 25 | joystick | joy1_strobe | output | 1
| 26 | joystick | joy2_in | input | 6
| 27 | joystick | joy2_out | output | 2
| 28 | joystick | joy2_strobe | output | 1
| 29 | sdcard | sd_clk | output | 1
| 30 | sdcard | sd_cmd | output | 1
| 31 | sdcard | sd_d | inout | 4
| 32 | midi | midi_out | output | 1
| 33 | midi | midi_in | input | 1
| 34 | esp32 | esp_cs_n | output | 1 | BIOS-ROM, DIP S/W, LED, WiFi はESP32に任せる
| 35 | esp32 | esp_sclk | output | 1
| 36 | esp32 | esp_mosi | output | 1
| 37 | esp32 | esp_miso | input | 1
| 38 | video | video_red | output | 5
| 39 | video | video_green | output | 5
| 40 | video | video_blue | output | 5
| 41 | video | video_hsync_n | output | 1
| 42 | video | video_vsync_n | output | 1
| 43 | video | video_clk | output | 1
| 44 | video | video_dat | output | 1
| 45 | sound | audio_scl | output | 1 | https://akizukidenshi.com/catalog/g/g108677/
| 46 | sound | audio_sda | inout | 1
| 47 | rtc | rtc_scl | output | 1 | https://www.aitendo.com/product/10243
| 48 | rtc | rtc_sda | inout | 1